## Sheet1
Index | Quantity | Part Number | Manufacturer Part Number | Description | Customer Reference | Available | Backorder | Unit Price | Extended Price CAD
1 | 100 | 490-1318-1-ND | GRM155R61A104KA01D | CAP CER 0.1UF 10V X5R 0402 | C1, C2, C3, C16 | 100 | 0 | 0.0216 | 2.16
2 | 100 | 490-1762-1-ND | GRM3195C1H273JA01D | CAP CER 0.027UF 50V C0G/NP0 1206 | C4, C17, C18, C19 | 5 | 95 | 0.348 | 34.8
3 | 25 | 445-6797-1-ND | C2012X5R1C226K125AC | CAP CER 22UF 16V X5R 0805 | C11 | 25 | 0 | 0.885 | 22.13
4 | 25 | 511-1304-1-ND | SML-311UTT86 | LED RED CLEAR 0603 SMD | D2 | 25 | 0 | 0.425 | 10.63
5 | 25 | UCLAMP0501HCT-ND | UCLAMP0501H.TCT | TVS DIODE 5V 12.5V SOD523 | D5 | 25 | 0 | 0.6808 | 17.02
6 | 25 | UCLAMP3301HCT-ND | UCLAMP3301H.TCT | TVS DIODE 3.3V 8V SOD523 | D6 | 25 | 0 | 0.772 | 19.3
7 | 50 | SAM8909-ND | FTSH-105-01-F-D-K | CONN HEADER VERT 10POS 1.27MM | J4, J6 | 50 | 0 | 3.789 | 189.45
8 | 25 | 732-9618-1-ND | 632723300011 | CONN RCP USB3.1 TYPEC 24P SMD RA | J10 | 25 | 0 | 5.404 | 135.1
9 | 25 | WM11087CT-ND | 0528922033 | CONN FFC BOTTOM 20POS 0.50MM R/A | J14 | 25 | 0 | 2.09 | 52.25
10 | 50 | 490-5176-1-ND | BLM15AG100SN1D | FERRITE BEAD 10 OHM 0402 1LN | L1, L3 | 50 | 0 | 0.0716 | 3.58
11 | 25 | 587-2905-1-ND | BRC2012T2R2MD | FIXED IND 2.2UH 1A 143 MOHM SMD | L2 | 25 | 0 | 0.438 | 10.95
12 | 50 | 445-173938-1-ND | MLF2012C101KTD25 | FIXED IND 100UH 2MA 3.1 OHM SMD | L4, L5 | 50 | 0 | 0.361 | 18.05
13 | 150 | 541-100KJCT-ND | CRCW0402100KJNED | RES SMD 100K OHM 5% 1/16W 0402 | R13, R34, R35, R36, R53, R72 | 150 | 0 | 0.0198 | 2.97
14 | 125 | 311-0.0GRCT-ND | RC0603JR-070RL | RES SMD 0 OHM JUMPER 1/10W 0603 | R30, R33, R39, R40, R41 | 125 | 0 | 0.0133 | 1.66
15 | 25 | 541-270JCT-ND | CRCW0402270RJNED | RES SMD 270 OHM 5% 1/16W 0402 | R32 | 25 | 0 | 0.048 | 1.2
16 | 25 | 541-2.2KJCT-ND | CRCW04022K20JNED | RES SMD 2.2K OHM 5% 1/16W 0402 | R37 | 25 | 0 | 0.048 | 1.2
17 | 100 | 541-10KJCT-ND | CRCW040210K0JNED | RES SMD 10K OHM 5% 1/16W 0402 | R38, R55, R5,R73 | 100 | 0 | 0.0198 | 1.98
18 | 25 | 541-1.0KJCT-ND | CRCW04021K00JNED | RES SMD 1K OHM 5% 1/16W 0402 | R44 | 25 | 0 | 0.048 | 1.2
19 | 100 | 311-750GRCT-ND | RC0603JR-07750RL | RES SMD 750 OHM 5% 1/10W 0603 | R50, R61, R62, R63 | 100 | 0 | 0.0123 | 1.23
20 | 25 | 296-47158-1-ND | CC3220MODASF12MONR | IC RF TXRX+MCU WIFI 63SMD | U1 | 25 | 0 | 26.99 | 674.75
21 | 25 | NC7WZ17P6XCT-ND | NC7WZ17P6X | IC BUF NON-INVERT 5.5V SC70-6 | U2 | 25 | 0 | 0.46 | 11.5
22 | 25 | 296-43671-1-ND | TPS62162DSGR | IC REG BUCK 3.3V 1A 8WSON | U3 | 25 | 0 | 2.438 | 60.95
23 | 25 | 1649-1009-1-ND | SHT30-DIS-B2.5KS | SENSOR HUMID/TEMP 5V I2C 3% SMD | U5 | 25 | 0 | 3.7604 | 94.01
24 | 75 | 490-4539-1-ND | GRM31CR60J107ME39L | CAP CER 100UF 6.3V X5R 1206 | C5, C14, C15 | 75 | 0 | 1.101 | 82.58
25 | 75 | 445-7395-1-ND | C1005X5R0J475M050BC | CAP CER 4.7UF 6.3V X5R 0402 | C6, C7, C8 | 75 | 0 | 0.491 | 36.83
26 | 75 | 445-1265-1-ND | C1005X5R1A104K050BA | CAP CER 0.1UF 10V X5R 0402 | C9, C10,C20 | 75 | 0 | 0.08 | 6
27 | 900 | P0.0JCT-ND | ERJ-2GE0R00X | RES SMD 0 OHM JUMPER 1/10W 0402 | R1, R2, R3, R4, R5, R6, R7, R8, R9, R10, R11, R1 | 900 | 0 | 0.0112 | 10.08
28 | 50 | RMCF0402JT4K70CT-ND | RMCF0402JT4K70 | RES 4.7K OHM 5% 1/16W 0402 | R22, R24 | 50 | 0 | 0.018 | 0.9
29 | 50 | 311-4.7KLRDKR-ND | RC0402FR-074K7L | RES SMD 4.7K OHM 1% 1/16W 0402 | R48, R49 | 50 | 0 | 0.214 | 10.7
30 | 50 | 1276-6456-1-ND | CL21A106KPFNNNG | CAP CER 10UF 10V X5R 0805 | C12, C13 | 50 | 0 | 0.142 | 7.1
31 | 50 | CD0603-B0240RCT-ND | CD0603-B0240R | DIODE SCHOTTKY 40V 200MA 0603 | D1,D4 | 50 | 0 | 0.41 | 20.5
32 | 75 | BSS138CT-ND | BSS138 | MOSFET N-CH 50V 220MA SOT-23 | Q1,Q2,Q3 | 75 | 0 | 0.331 | 24.83