## Copy of Bill of Materials-AIRZA
Comment | Description | Designator | Footprint | LibRef | Quantity
GRM155R61A104KA01D | CAP, CERM, 0.1 µF, 10 V, +/- 10%, X5R, 0402 | C1, C2, C3 | 0402 | GRM155R61A104KA01D | 3
GRM31CR60J107ME39L | CAP, CERM, 100 µF, 6.3 V, +/- 20%, X5R, 1206 | C5 | 1206_180 | GRM31CR60J107ME39L | 1
C1005X5R0J475M050BC | CAP, CERM, 4.7 µF, 6.3 V, +/- 20%, X5R, 0402 | C6, C7, C8 | SM0402_BTD.1SM_ACT_H55_CAP_WSS | C1005X5R0J475M050BC | 3
C1005X5R1A104K050BA | CAP, CERM, 0.1 µF, 10 V, +/- 10%, X5R, 0402 | C9, C10 | SM0402_BTD.1SM_ACT_H55_CAP_WSS | C1005X5R1A104K050BA | 2
CD0603-B00340 | Diode, Schottky, 45 V, 0.03 A, 0603 Diode | D1 | Diode_0603 | CD0603-B00340 | 1
FTSH-105-01-F-D-K | Header, 1.27 mm, 5x2, Gold, TH | J4, J6 | Samtec_FTSH-105-01-x-D-K | FTSH-105-01-F-D-K | 2
CRCW0402100KJNED | RES, 100 k, 5%, 0.063 W, 0402 | R13, R34, R35, R36 | 0402 | CRCW0402100KJNED | 4
ERJ-2GE0R00X | RES, 0, 5%, 0.063 W, 0402 | R17, R19, R21, R23, R25, R27, R29, R31 | 0402 | ERJ-2GE0R00X | 8
RC0603JR-070RL | RES, 0, 5%, 0.1 W, 0603 | R30, R33, R39, R40, R41 | 0603 | ERJ-2GE0R00X | 5
CRCW0402270RJNED | RES, 270, 5%, 0.063 W, 0402 | R32 | 0402 | CRCW0402270RJNED | 1
CRCW04022K20JNED | RES, 2.2 k, 5%, 0.063 W, 0402 | R37 | 0402 | CRCW04022K20JNED | 1
CRCW040210K0JNED | RES, 10 k, 5%, 0.063 W, 0402 | R38, R73 | 0402 | CRCW040210K0JNED | 2
CRCW04021K00JNED | RES, 1.0 k, 5%, 0.063 W, 0402 | R44 | 0402 | CRCW04021K00JNED | 1
WIREPT |  | TP1, TP2, TP3, TP4, TP22, TP23, TP24, TP25, TP26, TP27, TP28, TP29, TP30, TP37, TP38, TP39, TP40, TP41, TP42, TP43, TP44, TP45, TP46, TP47, TP48, TP49, TP50, TP51, TP53, TP54, TP55, TP56, TP57, TP62, TP63, TP64, TP65 | TP_0.9MM | WIREPT | 37
CC3220MODASF12MONR | SimpleLink Wi-Fi and Internet-of-Things Module Solution, a Single-Chip Wireless MCU, MON0063A (QFM-63) | U1 | MON0063A | CC3220MODASF12MONR | 1